## Sheet1
XYZ 三轴运动平台 | 参数 | 数据
| 有效行程 | X Y轴200mm Z轴50mm和100mm
| 最高重复精度 | ±0.01mm
| 载物台尺寸 | XY:200mmx160mm
| XYZ负载 | XY:50kg Z：10kg
| 最大线速度 | XY:500mm/s
| 全行程直线度 | 0.015mm
外置轴 | 重复精度 | ±0.5°
| 吸嘴规格 | SP-06、SP-08、SP-10
2D相机A | 分辨率 | 1280x960 | 像素数量
|  | 2448x2048 | 传感器尺寸
|  | 2592x1944 | 镜头质量
成像范围视场角大分辨率低
像元大小
填充因子
采样频率
光学畸变
对焦状态
景深
信号处理和传输
光照条件
软件算法影响
| 帧率 FPS | >90 | 分辨率越高帧数越低
|  | >20 | 曝光时间越长帧数越低
|  | >10 | 快门模式
传感器类型读取速度信噪比
数据传输接口
相机接口
温度
相机配置和设置
| 曝光模式 | 全局/滚动
| 芯片大小 | >1/3”帧
| 接口 | USB3.0
| 理论传输宽带 | 5Gbps
| 外形尺寸 | 29mm* 29mm* 29mm
| 板上缓存 | 128MB | 像元大小和像元数（分辨率）决定相机靶面大小
| 传感器类型 | CMOS
| 靶面 | 1/2.7 | 传感器类型分辨率
决定相机视场角和成像效果
像元大小和像元数（分辨率）决定相机靶面大小
| 位深（每个像素能够表示的颜色或亮度的精度） | 10 位（1074亿种颜色） | 影响图像色彩深度
高动态范围成像
位深高图像文件大
数据量大
由传感器内部的数字转换器决定
| 像元 | 4.0μm | 低光大象元清晰
大象元提供更宽的动态范围
大象元减少图像噪点
大象元分辨率较低
| 宽动态范围(动态范围越大工业相机拍摄物体明暗程度越越宽） | 64dB
| 增益（放大信号强度提高图像亮度） | X1-X32 | 提高图像亮度
增强图像噪点
| 快门值 | 10μS-1S | 光线条件
拍摄对象运动
曝光控制和图片质量
| 功耗 | ≈2.8W | 相机分辨率
传感器类型
接口类型
相机工作模式
图像处理能力
| 镜头接口 | C-mount
| 工作温度 | 0°C~+50°C
| 重量 | 68g
| GPIO |  | 隔绝电磁干扰和高电压波动
| 图像缓存 | 支持 64MB
| 存储通道 | 支持 2 组用户自定义配置保存
| 伽马 | 范围从 0 到 4,支持 LUT | 影响图像对比度和亮度分配
| 图像格式 | 黑白：Mono8/10/10packed
2D相机B | 像素 | 2448x2048
芯片大小
| 带宽 | 1Gbps
| 最大传输距离 | 100mm
| 缓存 | 128MB
| 最大帧率 | 20fps
| 接口 | GigE,POE
| 传感器类型 | 传感器类型
| 靶面 | 2/3"
| 位深 | 12 位
| 像元 | 3.45μm
| 宽动态范围 | 70dB
| 增益 | X1-X32
| 快门值 | X1-X32
| 尺寸 | 29*29*42mm(不含镜头座和后壳接口)
| 供电方式 | DC6V-26V,POE
| 功耗 | ≈3.2W@12V
| 镜头接口 | C-mount
| 工作温度 | -30°C~+50°C
| 重量 | 88g
GPIO
相机C | 像素 | 2592x1944
| 最大帧率 | 23fps
| 接口 | GigE,POE
| 传感器类型 | CMOS
| 靶面 | 1/2.5"
| 快门 | 滚动
| 位深 | 10 位
| 像元 | 2.2μm
| 宽动态范围 | 50dB
| GPIO | 6 芯 Hirose 接口:1 路光耦隔离输入,1 路光耦隔离输出
| 图像缓存 | 64MB
| 存储通道 | 支持 2 组用户自定义配置保存
| 宽动态范围 | 50dB
| 增益 | X1-X32
| 快门值 | 40μS-1S
| 尺寸 | 29*29*42mm(不含镜头座和后壳接口)
| 供电方式 | DC6V-26V,POE
| 功耗 | ≈2.8W@12V
| 镜头接口 | C-mount
| 工作温度 | -30°C~+50°C
| 重量 | 69g
| GPIO | 6 芯 Hirose 接口:1 路光耦隔离输入,1 路光耦隔离输出
| 图像缓存 | 支持 64MB
| 存储通道 | 支持 2 组用户自定义配置保存
| 伽马 | 范围从 0 到 4,支持 LUT
| 图像格式 | 彩色：Mono8，BayerRG8/10/10Packed/12/12Packed，
BayerGB8/10/10Packed/12/12Packed，
RGB8Packed,YUV422Packed
3D相机ZM3D-RS1920 | 像素 | 1920x1080（2 个）
| 最大帧率 | 90fps
| 接口 | USB3.0
| 传感器类型 | CMOS
| 颜色 | 彩色
| 靶面 | 1/4.9
| 快门 | 滚动
| 位深 | 10 位
| 像元 | 1.4μm
| 主动照明波长 | 820nm（波峰）
| 视场角（水平 垂直表示宽度和深度） | 86°x57° | 较广泛视场角扫面更大区域，牺牲深度精度和分辨率
较窄视场角提高精度和分辨率
较短焦距视场角较大
较大传感器视场角较大
| 成像范围 | 500~2000mm（横向视野） | 相机类型
视场角
光源与反射
测量精度
| 最近成像距离 | 350mm | 相机分辨率
传感器类型
光照条件
测量范围与精度平衡
| 深度测量重复精度 | 2mm@800mm 测量距离以内 | 相机类型
测量距离
光照条件
物体表面性质
温度变化
相机标定与算法
| 深度测量精度 | 优于 1%@800mm 测量距离以内
工业镜头12mm 镜头 | 型号 | HN-P-1228-6M-C2/3
| 靶面尺寸 | 2/3"
| 支持像元尺寸 | 最小 2.4
| 焦距（mm）(镜头焦点到图像传感器距离） | 12±5% | 焦距越短视场角越大，工作距离越小
传感器越大，需要的焦距越长
短焦距容易畸变
| 光学总长（mm） | 55±0.2 | 焦距越长光学总长越长
| 法兰距（mm） | 17.526±0.2
| 光圈范围（F 数） | F2.8-F16
| 视场角（H×V） | 39.00° × 29.92°（47.50°） | 光圈越大图像越亮，景深越浅，适合较快的快门速度，易发生图像畸变
| 聚焦范围 |  | 受光照条件影响
短焦距聚焦距离近
光圈越大图像越亮，景深越浅，适合较快的快门速度，易发生图像畸变
景深越大聚焦范围越大
| 前螺纹 | M30.5×P0.5-7H
| 接口 | C 口
| 尺寸（D×L） （mm） | Φ33.0 × 41.2（不含螺纹）
远心镜头 | 型号 | HN-TCL03-110-C2/3
| 靶面尺寸 | 2/3"
| 支持像元尺寸（μm） | 最小 2.4
| 放大倍率 β(x) | 0.3 | 低倍率远心镜头需要较大视场范围
传感器尺寸越大需要较长焦距或放大倍率
焦距越长放大倍率越大视场角越小
较短工作距离视场角变小放大倍率越大
| 物方工作距 WD(mm) | 110±2 | 焦距越长工作距离越长
较长工作距离景深越浅通过使用较小光圈增加景深
焦距越长视场越窄工作距离越长
较大传感器需要较长工作距离
高精度高分辨率需要较短工作距离和较高放大倍率
| 光学总长（mm） | 118±0.1
| 法兰距（mm） | 17.526±0.2
| 光圈范围（F 数） | F2.8-F165.6
| 物方景深 DOF(mm) | ±2.5@F5.6 | 较小光圈增加景深
较长焦距景深变浅
物方距离越小景深越浅
传感器尺寸越大景深越浅
放大倍数越大景深越浅
| 光学畸变 | ±2.5@F5.6
| 远心度 | <0.04% | 远心度越高图像畸变越小
| 像方 MTF30(lp/mm)成像结果的位置 | >170
| 滤镜尺寸（前螺纹） | M27xP0.5-7H | 长焦镜头滤镜较大
滤镜过厚影响成像性能
| 支持最大成像圈 |  | 长焦距镜头成像圈较小
接圈 |  |  | 相距增大
工作距离变小
使视野变小；
图像放大
景深变小。
步进电机 | 雷赛 60CME30X 和 60CME22X-BZ； |  | 驱动电流和电压
负载过大失步
转速
步进角度和分辨率
电机温度和散热
脉冲
振动噪声
温度灰尘污染
编码器 |  |  | 编码器类型
分辨率
齿轮间隙和轴承磨损
电磁干扰信号噪声
安装位置对中误差
温度湿度振动我污染
电压波动
转速加速度
负载惯性 传动系统摩擦
反馈信号处理
电缆长度阻抗匹配
四路数字调节光源控制（RS232 及网口） |  |  | Rs32链接 网口连接
光源类型
控制器性能
电源稳定性
环境
接口
poe供电 |  |  | 电缆质量和类型
传输距离
电源设备
设备功率需求
电源稳定性
温度和环境条件
网络负载
欧姆龙 PLC可编程逻辑控制器（型号：CP1H-X40DT-D）
RS232 通讯模块（型号：CP1W-CIF01）
研华品牌工控机 1 台（型号：CM-21B2） |  | CPU 为 i5 CPU | 处理器型号和频率
|  | 内存 8G | 内存
|  | 硬盘 128G SSD | 存储介质
|  | 输出接口包括 VGA*1，COM*10，RJ45*4 | IO接口
|  | 扩展接 口包括 PCI（1 个）、PCIe（3 个）、USB2.0（8 个）、USB3.0（6 个） | 扩展性
|  | 安装操作系统为Windows 7 旗舰版（ 64 位） | 温度抗震性防尘防潮
电源稳定性 抗电磁
电控板 | 外部引线
PLC
过载保护空开
交流接触器
电机驱动器
继电器
电源端子
直流电源
交流接触器 | 额定电压电流
线圈控制电压
吸合电流与保持电流
吸合与释放时间
触点材料
接触电阻
触电开闭寿命
温度 抗震动冲击灰尘
开关频率
辅助触点
继电器 | 工作电压 线圈电流 线圈功耗
触电电流 电压 寿命
吸合释放电压 切换时间
温度 抗震动冲击灰尘
绝缘电阻
电机驱动器 | 输入电压和电流范围
最大输出电流
步进分辨率
控制模式
动态响应
散热 环境
直流电源 | 电压稳定性
电流容量
噪声和纹波
温度范围
响应时间
电源端子 | 电压电流额定值
接触电阻
耐压
插拔次数 插接力
按钮盒 | 硬件响应时间
信号传输延迟
系统状态反馈
温度湿度震动腐蚀
快捷接线板 | 接口类型数量
接线方式
信号传输稳定性抗电磁干扰能力
功率电流规格
外部引线 | 导线截面
电阻
引线长度
XY轴运动平台全行程直线速度 | 机械误差
运动控制系统精度
环境 负载
XY轴运动平台最大线速度速度 | 电机功率转速响应能力
摩擦
传动效率
负载
XY轴重复精度 | 机械组件制造误差磨损
电机控制精度响应时间
负载 温度 摩擦润滑
工业镜头25mm 镜头 | 编号 | 25mm 镜头
| 型号 | HN-P-2528-6M-C2
| 靶面尺寸 | 2/3"
| 支持像元尺寸 （μm） | 最小 2.4
| 焦距（mm） | 25±5%
| 光学总长（mm） | 30.2±0.2
| 法兰距（mm） | 17.526±0.2
| 光圈范围（F 数） | F2.8-F16
| 视场角（H×V） | 20.40° × 15.50°（25.44°）
| 光学畸变 | ±0.4%
| TV 畸变 | 0.2%
| 聚焦范围 | 0.2m-∞
| 前螺纹 | M30.5×P0.5-7H
| 接口 | C 口
| 尺寸（D×L） （mm） | Φ33.0 × 31.2（不含螺纹）
工业镜头35mm 镜头 | 编号 | 35mm 镜头
| 型号 | HN-P-3528-6M-C2/3
| 靶面尺寸 | 2/3"
| 支持像元尺寸 （μm） | 最小 2.4
| 焦距（mm） | 35±5%
| 光学总长（mm） | 41.07±0.2
| 法兰距（mm） | 17.526±0.2
| 光圈范围（F 数） | F2.8-F16
| 视场角（H×V） | 14.70° × 11.06°（18.24°）
| 光学畸变 | ±1%
| TV 畸变 | 0.25%
| 聚焦范围 | 0.2m-∞
| 前螺纹 | M30.5xP0.5-7H
| 接口 | C 口
| 尺寸（D×L） （mm） | Φ33.0 × 30.6（不含螺纹）

## Sheet2
控制系统 | 步进电机 | 驱动器电流和电压
平稳负载 冲击负载
转速
步进角
温度
脉冲频率和精度
震动噪声
灰尘和污染
| 编码器 | 类型
分辨率
齿轮皮带间隙磨损
信号质量和噪声
安装位置和对中误差
温度（材料老化膨胀收缩）
湿度（腐蚀）
震动和冲击
污染
电机转速与加速度
电气连接信号
电机类型和负载变化
反馈信号处理
电缆长度和阻抗匹配
限位开关
| 四路数字调节光源控制 | 通信质量
光源类型
控制器性能
电源稳定性
环境因素
接口标准和兼容性